## Bill of Materials-ThreeAxis(不调整
Comment | CompType | Description | Code | Designator | Package | Quantity | A_Code | A_ComType | A_Manufacturer
22uF | Capacitor | 精度 ±20% 容值 22uF 额定电压 16V 温漂系数（介质材料) X5R | 0805X226M160NT | C1 | 0805 | 1 | J CT41-0805-2R2-16V-226M | 二类电容 | 元六
100nF | Capacitor | 精度 ±10% 容值 100nF 额定电压 50V 温漂系数（介质材料) X7R | 0603B104K500NT | C2, C3, C9, C10, C11, C12, C13, C14, C31A, C31B, C31C, C32A, C32B, C32C, C33A, C33B, C33C | 0603 | 17 | J CT41-0603-2R1-50V-104K | 二类电容 | 元六
12pF | Capacitor | 精度 ±1% 容值 12pF 额定电压 50V 温漂系数（介质材料) C0G | 0402CG120F500NT | C4, C7 | 0402 | 2 | J CC41-0402-CG-50V-120J | 一类电容 | 元六
100pF | Capacitor | 精度 ±5% 容值 100pF 额定电压 50V 温漂系数（介质材料) C0G | 0402CG101J500NT | C5 | 0402 | 1 | J CC41-0402-CG-50V-101J | 一类电容 | 元六
100pF | Capacitor | 精度 ±5% 容值 100pF 额定电压 50V 温漂系数（介质材料) C0G | 0402CG101J500NT | C6 | 0402 | 1 | J CC41-0402-CG-50V-101J | 一类电容 | 元六
1uF | Capacitor | 精度 ±10% 容值 1uF 额定电压 50V 温漂系数（介质材料) X7R | 0603B105K500NT | C8, C26, C27, C53, C54 | 0603 | 5 | J CT41-0603-2R1-50V-105M | 二类电容 | 元六
100uF | Capacitor | 精度 ±20% 容值 100uF 额定电压 6.3V 温漂系数（介质材料) X5R | GRM32ER60J107ME20L | C15, C16, C17, C18, C19, C20, C21, C22, C23, C24, C43, C44, C45, C46, C47, C48, C49, C50, C51, C52 | 1210 | 20 | J CT41-1210-2R2-10V-107M |  | 元六
22nF | Capacitor | 精度 ±5% 容值 22nF 额定电压 50V 温漂系数（介质材料) C0G | C2012C0G1H223JT000N | C25A, C25B, C25C, C30A, C30B, C30C | 0805 | 6 | J CC41-0805-CG-50V-223J | 一类类电容 | 元六
1nF | Capacitor | 精度 ±5% 容值 1nF 额定电压 50V 温漂系数（介质材料) C0G | 0603CG102J500NT | C28A, C28B, C28C, C40A, C40B, C40C | 0603 | 6 | J CC41-0603-CG-50V-102J |  | 元六
10uF | Capacitor | 精度 ±10% 容值 10uF 额定电压 16V 温漂系数（介质材料) X7R | 0805B106K160NT | C29A, C29B, C29C | 0805 | 3 | J CT41-0805-2R2-16V-106M | 二类电容 | 元六
10nF | Capacitor | 精度 ±5% 容值 10nF 额定电压 50V 温漂系数（介质材料) C0G | 0603CG103J500NT | C35A, C35B, C35C, C36A, C36B, C36C, C37A, C37B, C37C, C38A, C38B, C38C | 0603 | 12 | J CC41-0603-CG-50V-103J |  | 元六
82pF | Capacitor | 精度 ±5% 容值 82pF 额定电压 50V 温漂系数（介质材料) C0G | 0603CG820J500NT | C39A, C39B, C39C | 0603 | 3 | J CC41-0603-CG-50V-820J |  | 元六
3.3nF | Capacitor | 精度 ±5% 容值 3.3nF 额定电压 50V 温漂系数（介质材料) C0G | 0603CG332J500NT | C41A, C41B, C41C | 0603 | 3 | J CC41-0603-CG-50V-332J |  | 元六
8.2nF | Capacitor | 精度 ±5% 容值 8.2nF 额定电压 50V 温漂系数（介质材料) C0G | C1608C0G1H822JT000N | C42A, C42B, C42C | 0603 | 3 | J CC41-0603-CG-50V-822J |  | 元六
1nF | Capacitor | 精度 ±10% 容值 1nF 额定电压 250V 温漂系数（介质材料) X7R | 0805B102K251NT | C55 | 0805 | 1 |  | 二类电容 | 元六
MHT192WDT-C2 | LED | LED SMD贴片0603顶部发光 黄色雾状胶体，高亮白色光 电压VF:2.6-3.1V@5mA 亮度Iv:228-450mcd@5mA 坐标x:0.3,y:0.3 发光角度:120deg | MHT192WDT-C2 | D1 | 0603 | 1 | - | - | -
PAD |  | 地焊盘 |  | G1 |  | 1
Header 4 | - | Header, 4-Pin | - | J1 | - | 1 | - | - | -
IPEX | IPEX插座 | RF同轴连接器（天线座） | 734120110 | J2 | SMD | 1
530470510 | 连接器 | MX1.25 直插 镀锡 5P 针座 | 530470510 | J3 | 1.25mm 5p | 1 | - | - | -
6.8uH | Inductor | 精度 ±20% 电感值 6.8uH 直流电阻（内阻） 400mΩ 额定电流 220mA | MLZ2012M6R8HT000 | L1 | 0805 | 1 | PI2012F6R8 | - | 振华富
HOLE_PTH | - | 定位孔 | - | MH1, MH2 | - | 2 | - | - | -
Header 3 | - | Header, 3-Pin | - | P1 | - | 1 | - | - | -
Header 2 | - | Header, 2-Pin | - | P2, P3A, P3B, P3C | - | 4 | - | - | -
330R | Resistor | 精度 ±1% 温度系数 ±100ppm/℃ 阻值 330Ω 功率 0.1W | RS-03K3300FT | R1 | 0603 | 1 | J-RM1608(0603)-K-B-330R-F | RM型片式膜固定电阻器 | 718
0R | Resistor | 精度 ±1% 阻值 0Ω 功率 0.1W | RS-03000FT | R2, R3, R4, R6 | 0603 | 4 | J-RM1608(0603)-K-B-0R-F | RM型片式膜固定电阻器 | 718
100K | Resistor | 精度 ±1% 阻值 100kΩ 温度系数 ±100ppm/℃ 功率 0.1W | RS-03K1003FT | R5 | 0603 | 1 | J-RM1608(0603)-K-B-100K-F | RM型片式膜固定电阻器 | 718
10K | Resistor | 精度 ±1% 温度系数 ±100ppm/℃ 阻值 10kΩ 功率 0.1W | RS-03K1002FT | R7, R22A, R22B, R22C | 0603 | 4 | J-RM1608(0603)-K-B-10K-F | RM型片式膜固定电阻器 | 718
100M | Resistor | 精度 ±1% 温度系数 ±100ppm/℃ 功率 0.125W | 0805W8F1006T5E | R8A, R8B, R8C, R13A, R13B, R13C | 0805 | 6 | J-RM2012(0805)-K-B-100M-F |  | 718
24.9K | Resistor | 精度 ±1% 温度系数 ±100ppm/℃ 阻值 24.9kΩ 功率 0.1W | RS-03K2492FT | R10A, R10B, R10C | 0603 | 3 | J-RM1608(0603)-K-B-24.9K-F |  | 718
1K | Resistor | 精度 ±1% 温度系数 ±100ppm/℃ 阻值 1kΩ 功率 0.1W | RS-03K1001FT | R11A, R11B, R11C, R12A, R12B, R12C | 0603 | 6 | J-RM1608(0603)-K-B-1K-F | RM型片式膜固定电阻器 | 718
200K | Resistor | 精度 ±1% 温度系数 ±100ppm/℃ 功率 0.1W 阻值 200kΩ | RS-03K2003FT | R14A, R14B, R14C | 0603 | 3 | J-RM1608(0603)-K-B-200K-F |  | 718
47.5K | Resistor | 精度 ±1% 阻值 47.5kΩ 温度系数 ±100ppm/℃ 功率 0.1W | RS-03K4752FT | R16A, R16B, R16C | 0603 | 3 | J-RM1608(0603)-K-B-47.5K-F | RM型片式膜固定电阻器 | 718
110K | Resistor | 精度 ±1% 温度系数 ±100ppm/℃ 功率 0.1W 阻值 110kΩ | RS-03K1103FT | R17A, R17B, R17C | 0603 | 3 | J-RM1608(0603)-K-B-107K-F | RM型片式膜固定电阻器 | 718
17.4K | Resistor | 精度 ±1% 温度系数 ±100ppm/℃ 阻值 17.4kΩ 功率 0.1W | RS-03K1742FT | R18A, R18B, R18C | 0603 | 3 | J-RM1608(0603)-K-B-17.4K-F |  | 718
34.8K | Resistor | 精度 ±1% 阻值 34.8kΩ 温度系数 ±100ppm/℃ 功率 0.1W | RS-03K3482FT | R19A, R19B, R19C | 0603 | 3 | J-RM1608(0603)-K-B-34.8K-F |  | 718
10.7K | Resistor | 精度 ±1% 温度系数 ±100ppm/℃ 阻值 10.7kΩ 功率 0.1W | RS-03K1072FT | R20A, R20B, R20C | 0603 | 3 | J-RM1608(0603)-K-B-10.7K-F |  | 718
26.1K | Resistor | 精度 ±1% 温度系数 ±100ppm/℃ 功率 0.1W 阻值 26.1kΩ | RS-03K2612FT | R21A, R21B, R21C | 0603 | 3 | J-RM1608(0603)-K-B-26.1K-F |  | 718
17.8K | Resistor | 精度 ±1% 温度系数 ±100ppm/℃ 功率 0.1W | RS-03K1782FT | R23A, R23B, R23C | 0603 | 3 | J-RM1608(0603)-K-B-17.8K-F |  | 718
CC1310F128RSMR | MCU | RF-MCU | CC1310F128RSMR | U1 | VQFN-32 | 1
ANTENNA_PCB |  | ANTENNA_PCB | - | U2 | P1X1 | 1
0900LP15B0063 | 低通 | 863 - 960MHz -40 to +85°C 3Fo Attenuation (2589-2784MHz) 50dB 2Fo Attenuation (1726-1856MHz) 59dB | 0900LP15B0063 | U3 | 8P0805 | 1
0850BM14E0016 | Balun | 770 - 860 860 - 928MHz -40°C to +85°C Pmax 2W | 0850BM14E0016 | U4 | 6P0603 | 1 | - | - | -
TPL5010DDCR | 看门狗 | 看门狗 | TPL5010DDCR | U5 | SOT23-Thin-6 | 1 | - | - | -
TPS22860DBVR | 模拟开关 | 负载开关 | TPS22860DBVR | U6 | SOT23-6 | 1
ISL21080DIH309Z-TK | 电源参考 | 输出电压（最小值/固定） 0.9V 输出电流 7mA 输出电压（最大值） - 输入电压 2 V ~ 5.5 V 电源电流 1.5uA 输出类型 固定 工作温度 -40°C ~ 85°C(TA) 温度系数 50ppm/°C 阴极电流 - 精度 ±0.7% 参考源类型 系列 | ISL21080DIH309Z-TK | U7, U11 | SOT23-3 | 2
TLV333IDCK | 运放 | 电源电压 1.8V ~ 5.5V, ±0.9V ~ 2.75V 增益带宽积（GBP） 350kHz 压摆率（SR） 0.16 V/us 工作温度 -40°C ~ 125°C | TLV333IDCK | U8A, U8B, U8C | SC-70-5 | 3 | - | - | -
OPA313IDCKR | 运放 | 增益带宽积（GBP） 1MHz 放大器组数 1 输出类型 Rail-to-Rail 运放类型 General Purpose 各通道功耗 50uA 压摆率（SR） 0.5 V/us 工作温度 -40°C ~ 125°C 电源电压 1.8V ~ 5.5V | OPA313IDCKR | U9A, U9B, U9C | SC-70-5 | 3 | - | - | -
TLV4333IDR | 运放 | 电源电压 1.8V ~ 5.5V, ±0.9V ~ 2.75V 增益带宽积（GBP） 350kHz 压摆率（SR） 0.16 V/us 工作温度 -40°C ~ 125°C | TLV4333IDR | U10A, U10B, U10C | SOIC-14 | 3
24MHZ | 晶振 | 商品目录 贴片晶体谐振器（无源） 等效串联电阻（ESR） 60Ω 晶振类型 无源贴片晶振 主频 24MHz 频率公差 ±10ppm 负载电容值 12pF 工作温度 -40℃~85℃ | FA-128 24.000000MHz 12pF ±10ppm | X1 | SMD-2016 | 1 | - | - | -
32.768k | 晶振 | X1A000061002100 等效串联电阻（ESR） 90kΩ 晶振类型 无源贴片晶振 主频 32.768KHz 频率公差 ±20ppm 负载电容值 6pF 工作温度 -40℃ ~ +85℃ | FC-12M 32.768kHz 6pF ±20ppm | X2 | SMD-2012 | 1 | - | - | -